## Parametros_Entrada
UNIVERSIDAD TÉCNICA DE AMBATO - FACULTAD DE INGENIERÍA CIVIL Y MECÁNICA
Asignatura: Dinámica ¦ Cálculos Dinámicos de un Torno Didáctico para Madera (Avance 2)
PARÁMETROS FÍSICOS Y CINEMÁTICOS DE ENTRADA (BASE DE CÁLCULO OFICIAL)
ID | Parámetro Físico | Símbolo | Valor Entrada | Unidad | Descripción / Norma
P01 | Velocidad angular nominal motor | N_mot | 1700 | RPM | Placa motor de inducción monofásico
P02 | Radio de la pieza de madera | R | 0.04 | m | Pieza cilíndrica estándar (D = 80 mm)
P03 | Longitud de la pieza de madera | L_madera | 0.3 | m | Longitud entre puntos
P04 | Densidad de la madera (Laurel) | rho_m | 500 | kg/m³ | Madera semidura para tornería
P05 | Masa desbalanceada | m_u | 0.02 | kg | Excentricidad por densidad no homogénea
P06 | Excentricidad del desbalance | e | 0.002 | m | Desviación radial respecto al eje
P07 | Frecuencia de la red eléctrica | f | 60 | Hz | Red eléctrica industrial Ecuador
P08 | Número de polos magnéticos | p | 4 | polos | Estator motor 4 polos
P09 | Fuerza tangencial de corte | F_c | 20 | N | Acción de gubia de desbaste
P10 | Velocidad de avance longitudinal | v_a | 0.005 | m/s | Carro portaherramientas manual
P11 | Profundidad de corte radial | d_r | 0.003 | m | Desbaste inicial (3 mm)
P12 | Tasa de remoción de material | m_dot | 0.005 | kg/s | Flujo másico de viruta
P13 | Diámetro husillo principal | d_h | 0.019 | m | Eje de acero AISI 1018 (19 mm)
P14 | Diámetro plato de arrastre | D_p | 0.1 | m | Plato portaherramientas (100 mm)
P15 | Masa del husillo | m_h | 0.8 | kg | Acero al carbono maquinado
P16 | Masa del plato de arrastre | m_p | 0.5 | kg | Hierro fundido / acero
P17 | Carga axial inicial contrapunto | F_0 | 500 | N | Retención estática sin vibración
P18 | Constante rigidez madera/centro | k_c | 50000 | N/m | 50 N/mm compresión axial
P19 | Paso de rosca tornillo contrapunto | p_rosca | 0.002 | m | Rosca métrica ISO M14x2 (2 mm/rev)
P20 | Avance axial de apriete | Delta_x | 0.0015 | m | Desplazamiento caña (1.5 mm)
P21 | Radio del volante manual | r_v | 0.06 | m | Manivela contrapunto (60 mm)
P22 | Radio medio rosca husillo | r_m | 0.00635 | m | M14x2 d2/2 = 6.35 mm
P23 | Coeficiente de fricción rosca | mu_rosca | 0.15 | - | Acero sobre bronce/fundición
P24 | Par torsor nominal en régimen | M_t | 0.8 | N·m | Momento torsor constante
P25 | Límite fluencia cortante chaveta | S_sy | 213000000 | Pa | Acero AISI 1018 (213 MPa)
P26 | Ancho de chaveta DIN 6885 | b_ch | 0.006 | m | Chaveta cuadrada 6x6 mm
P27 | Altura de chaveta DIN 6885 | h_ch | 0.006 | m | Chaveta cuadrada 6x6 mm
P28 | Longitud de chaveta | L_ch | 0.02 | m | Longitud de contacto (20 mm)
P29 | Factor concentración esfuerzos | K_t | 1.6 | - | Chavetero fresado de extremo

## Memoria_20_Calculos
MEMORIA DE CÁLCULO ANALÍTICO DE LOS 20 CÁLCULOS DINÁMICOS
Modelado riguroso con fórmulas matemáticas dinámicas enlazadas a los parámetros de entrada
N° | Cálculo Académico (Avance 2) | Fórmula Teórica / Definición | Fórmula Dinámica Excel (Evaluación) | Resultado Simulación | Unidad | Valor Benchmark Avance 2 | Error Relativo | Estado
C01 | Velocidad tangencial superficial | v_t = omega_0 * R |  |  | m/s | 7.121
C02 | Aceleración normal superficial | a_n = omega_0^2 * R |  |  | m/s² | 1267.726
C03 | Tiempo de aceleración arranque | t_arr = 3 * tau_m |  |  | s | 1.2
C04 | Longitud de arco barrida en 1 s | s = theta(1) * R |  |  | m | 2.967
C05 | Velocidad de corte recomendada | v_c = (pi * D * N) / 1000 |  |  | m/min | 427.257
C06 | Deslizamiento del motor s | s = (N_sinc - N_mot) / N_sinc |  |  | % | 5.56%
C07 | Gradiente de velocidad tangencial | dv/dr = omega_0 |  |  | s⁻¹ | 178.024
C08 | Velocidad relativa de corte | v_rel = sqrt(v_t^2 + v_a^2) |  |  | m/s | 7.121
C09 | Aceleración por rebaje radial | a_rebaje = -2*omega^2*r*(dr/dt) |  |  | m/s³ | 7.606
C10 | Aceleración intrínseca resultante | a_tot = sqrt(a_t^2 + a_n^2) |  |  | m/s² | 1267.73
C11 | Fuerza centrífuga de desbalance | F_u = m_u * e * omega^2 |  |  | N | 1.268
C12 | Energía cinética rotacional nominal | E_k = 0.5 * I_tot * omega^2 |  |  | J | 26.115
C13 | Potencia mecánica útil de corte | P_corte = F_c * v_t |  |  | W | 142.419
C14 | Momento angular total H | H = I_tot * omega_0 |  |  | N·m·s | 0.293
C15 | Fuerza de reacción por expulsión viruta | F_viruta = m_dot * v_t |  |  | N | 0.0356
C16 | Momento de inercia total equivalente | I_tot = I_husillo + I_plato + I_madera |  |  | kg·m² | 0.001648
C17 | Coeficiente de amortiguamiento viscoso | b = M_perdidas / omega_0 |  |  | N·m·s/rad | 0.0002809
C18 | Tiempo de frenado libre (Rundown) | t_parada = 3 * (I_tot / b) |  |  | s | 17.6
C19 | Esfuerzo cortante máximo en chaveta | tau_max = K_t * (16*M_t / (pi*d^3)) |  |  | MPa | 0.95
C20 | Fuerza axial contrapunto y trabajo | F_ax = F_0 + k*Dx ; U = 0.5*(F_0+F_ax)*Dx |  |  | N | 575